## Hoja 1
IFD005 | Ud | Grupo de presión doméstico.
Grupo de presión de dos bombas para suministro de agua en aplicaciones domésticas y comerciales, modelo 99219420 CMBE Twin 3-62 "GRUNDFOS", con control electrónico de velocidad para mantenimiento de la presión constante y control de funcionamiento de una o de las dos bombas y de la alternancia entre ellas, interruptor de presión para protección contra marcha en seco, cuerpos de acero inoxidable, altura máxima de aspiración 1 m, conexión de aspiración Rp 1", conexión de descarga Rp 1", presión máxima 10 bar, apta para temperaturas desde 0 hasta 60°C, dos motores de alimentación monofásica, con convertidores de frecuencia de alta eficiencia, de 1,1 kW cada uno, eficiencia energética clase IE5, protección IP55, aislamiento clase F y protección térmica, dos cables de alimentación de 1,5 m, con enchufe Schuko, y dos depósitos de membrana de 4 l cada uno. Incluso tubos entre los distintos elementos y accesorios. Totalmente montado, conexionado y puesto en marcha por la empresa instaladora para la comprobación de su correcto funcionamiento. Sin incluir la instalación eléctrica.
Código |  |  | Unidad | Descripción | Rendimiento | Precio unitario | Importe
1 |  |  |  | Materiales
mt37gru450bd |  |  | Ud | Grupo de presión de dos bombas para suministro de agua en aplicaciones domésticas y comerciales, modelo 99219420 CMBE Twin 3-62 "GRUNDFOS", con control electrónico de velocidad para mantenimiento de la presión constante y control de funcionamiento de una o de las dos bombas y de la alternancia entre ellas, interruptor de presión para protección contra marcha en seco, cuerpos de acero inoxidable, altura máxima de aspiración 1 m, conexión de aspiración Rp 1", conexión de descarga Rp 1", presión máxima 10 bar, apta para temperaturas desde 0 hasta 60°C, dos motores de alimentación monofásica, con convertidores de frecuencia de alta eficiencia, de 1,1 kW cada uno, eficiencia energética clase IE5, protección IP55, aislamiento clase F y protección térmica, dos cables de alimentación de 1,5 m, con enchufe Schuko, y dos depósitos de membrana de 4 l cada uno. | 1 | 5832 | 5832
mt37sve010d |  |  | Ud | Válvula de esfera de latón niquelado para roscar de 1". | 4 | 12.15 | 48.6
mt37svr010c |  |  | Ud | Válvula de retención de latón para roscar de 1". | 2 | 8.08 | 16.16
mt37www050c |  |  | Ud | Manguito antivibración, de goma, con rosca de 1", para una presión máxima de trabajo de 10 bar. | 2 | 24.69 | 49.38
mt37www010 |  |  | Ud | Material auxiliar para instalaciones de fontanería. | 1 | 1.4 | 1.4
mt37gru601b |  |  | Ud | Puesta en marcha del grupo de presión, "GRUNDFOS". | 1 | 193 | 193
[5 empty] | Subtotal materiales: |  | 6140.54
2 |  |  |  | Mano de obra
mo008 |  |  | h | Oficial 1ª fontanero. | 4.45 | 22 | 97.9
mo107 |  |  | h | Ayudante fontanero. | 2.225 | 20.3 | 45.17
[5 empty] | Subtotal mano de obra: |  | 143.07
3 |  |  |  | Costes directos complementarios
|  |  | % | Costes directos complementarios | 4 | 6283.61 | 251.34
Coste de mantenimiento decenal: 6.927,05€ en los primeros 10 años. |  |  |  |  | Costes directos (1+2+3): |  | 6534.95