## Hoja 1
IFD010 | Ud | Grupo de presión para edificios.
Grupo de presión de agua, modelo 98530608 Hydro Multi-E 3 CME3-05 "GRUNDFOS", con control electrónico de velocidad para mantenimiento de la presión constante y control de funcionamiento del número de bombas y de la alternancia entre ellas, formado por tres bombas centrífugas multicelulares horizontales, bombas, colector y bancada de acero inoxidable AISI 304, cierre mecánico AQQE, interruptor de presión para protección contra marcha en seco, conexiones R 2", presión máxima 16 bar, apta para temperaturas desde 0 hasta 60°C, motores monofásicos, con convertidores de frecuencia de alta eficiencia, de 1,1 kW cada uno, eficiencia energética clase IE5, protección IP55, aislamiento clase F y protección térmica, depósito de membrana de 12 l, una válvula antirretorno por bomba, dos válvulas de corte por bomba, presostato y caja de frenado para la conexión del suministro eléctrico trifásico a 400 V. Incluso tubos entre los distintos elementos y accesorios. Totalmente montado, conexionado y puesto en marcha por la empresa instaladora para la comprobación de su correcto funcionamiento. Sin incluir la instalación eléctrica.
Código |  | Unidad | Descripción | Rendimiento | Precio unitario | Importe
1 |  |  | Materiales
mt37gru465en |  | Ud | Grupo de presión de agua, modelo 98530608 Hydro Multi-E 3 CME3-05 "GRUNDFOS", con control electrónico de velocidad para mantenimiento de la presión constante y control de funcionamiento del número de bombas y de la alternancia entre ellas, formado por tres bombas centrífugas multicelulares horizontales, bombas, colector y bancada de acero inoxidable AISI 304, cierre mecánico AQQE, interruptor de presión para protección contra marcha en seco, conexiones R 2", presión máxima 16 bar, apta para temperaturas desde 0 hasta 60°C, motores monofásicos, con convertidores de frecuencia de alta eficiencia, de 1,1 kW cada uno, eficiencia energética clase IE5, protección IP55, aislamiento clase F y protección térmica, depósito de membrana de 12 l, una válvula antirretorno por bomba, dos válvulas de corte por bomba, presostato y caja de frenado para la conexión del suministro eléctrico trifásico a 400 V. | 1 | 12130 | 12130
mt37www010 |  | Ud | Material auxiliar para instalaciones de fontanería. | 1 | 1.4 | 1.4
mt37gru601b |  | Ud | Puesta en marcha del grupo de presión, "GRUNDFOS". | 1 | 193 | 193
|  |  |  | Subtotal materiales: |  | 12324.4
2 |  |  | Mano de obra
mo008 |  | h | Oficial 1ª fontanero. | 4.7 | 22 | 103.4
mo107 |  | h | Ayudante fontanero. | 2.35 | 20.3 | 47.71
|  |  |  | Subtotal mano de obra: |  | 151.11
3 |  |  | Costes directos complementarios
|  | % | Costes directos complementarios | 4 | 12475.5 | 499.02
Coste de mantenimiento decenal: 13.753,00€ en los primeros 10 años. |  |  |  | Costes directos (1+2+3): |  | 12974.5