## Hoja 1
ISA010 | Ud | Sistema de elevación doméstico.
Estación elevadora para el bombeo de aguas residuales domésticas, para inodoro y lavabo, modelo 97775314 SOLOLIFT2 WC-1 "GRUNDFOS", motor de 0,62 kW de potencia con alimentación monofásica a 230 V, aislamiento clase F y protección IP44, caudal máximo 149 l/min, altura máxima de elevación 8,5 m, presión sonora < 70 dBA, bomba con triturador, cable de 1,2 m con enchufe Schuko, válvula antirretorno, conexión de aspiración para inodoro de DN 100 mm, conexión de aspiración con adaptador para tubo de DN 32/36/40 mm, conexión de descarga con adaptador para tubo de impulsión de DN 22/25/28/32/36/40 mm y 2 pies de apoyo para instalación en el suelo. Incluso accesorios, uniones y piezas especiales para la instalación de la electrobomba.
Código |  | Unidad | Descripción | Rendimiento | Precio unitario | Importe
1 |  |  | Materiales
mt36ebg010a |  | Ud | Estación elevadora para el bombeo de aguas residuales domésticas, para inodoro y lavabo, modelo 97775314 SOLOLIFT2 WC-1 "GRUNDFOS", motor de 0,62 kW de potencia con alimentación monofásica a 230 V, aislamiento clase F y protección IP44, caudal máximo 149 l/min, altura máxima de elevación 8,5 m, presión sonora < 70 dBA, bomba con triturador, cable de 1,2 m con enchufe Schuko, válvula antirretorno, conexión de aspiración para inodoro de DN 100 mm, conexión de aspiración con adaptador para tubo de DN 32/36/40 mm, conexión de descarga con adaptador para tubo de impulsión de DN 22/25/28/32/36/40 mm y 2 pies de apoyo para instalación en el suelo. | 1 | 537 | 537
mt37sve010e |  | Ud | Válvula de esfera de latón niquelado para roscar de 1 1/4". | 1 | 16.78 | 16.78
mt36bom050A |  | m | Conducto de impulsión de aguas residuales realizado con tubo de PVC para presión de 12,5 atm, de 32 mm de diámetro, con extremo abocardado, según UNE-EN 1452. | 2 | 1.75 | 3.5
mt36bom051A |  | Ud | Repercusión, por m de tubería, de accesorios, uniones y piezas especiales para tubo de PVC para presión de 12,5 atm, de 32 mm de diámetro. | 2 | 0.52 | 1.04
|  |  |  | Subtotal materiales: |  | 558.32
2 |  |  | Mano de obra
mo008 |  | h | Oficial 1ª fontanero. | 0.543 | 22 | 11.95
|  |  |  | Subtotal mano de obra: |  | 11.95
3 |  |  | Costes directos complementarios
|  | % | Costes directos complementarios | 2 | 570.27 | 11.41
Coste de mantenimiento decenal: 814,35€ en los primeros 10 años. |  |  |  | Costes directos (1+2+3): |  | 581.68